## 2.1 D.2 单项工程投标报价汇总表
D.2 单项工程投标报价汇总表
工程名称：安徽审计职业学院雨污改造 |  |  |  |  | 第1页 共1页
序号 | 单位工程名称 |  | 金额(元) | 其中：（元）
|  |  |  | 暂估价 |  | 不可竞争费
1 | 安徽审计职业学院雨污改造 |  | 54296.60 |  |  | 1781.93
合计 |  |  | 54296.6 |  |  | 1781.93
测评合格编号:2021JS-02【新点2013清单造价V10.0安徽版】
说明：本表适用于单项工程最高投标限价或投标报价的汇总。暂估价包括分部分项工程中的材料、设备暂估价和专业工程暂估价。

## 3.1 E.1 分部分项工程量清单计价表
E.1 分部分项工程量清单计价表
工程名称：安徽审计职业学院雨污改造 | [5 empty] | 标段： |  |  |  |  | 第1页 共3页
序号 | 项目编码 | 项目名称 |  | 项目特征描述 | 计量 单位 |  | 工程量 | 金额（元）
[8 empty] | 综合单价 | 合价 | 其中
[10 empty] | 定额 人工费 |  | 定额 机械费 | 暂估价
1 | 040101001001 | 挖一般土方 |  | 1、部位：管道土方开挖 2、土壤类别:详见地质勘察报告 3、挖土深度:详见施工图纸 4、运距：投标单位自行勘探现场、综合考虑报价 5、其他：未尽事宜详见施工图、答疑、招标文件等 | m3 |  | 57.220
2 | 041001007001 | 拆除砖石结构 |  | 1、部位：开挖路径上的大理石、道板砖、透水砖 2、注意成品保护，综合单价自行考虑 3、其他：未尽事宜详见施工图、答疑、招标文件等 | m2 |  | 68.850
3 | 040501004001 | 雨水管铺设 |  | 1、管道材质：波纹管内带钢丝 2、推荐品牌：国通 惠升 中财 3、管径：φ110 4、包管方式：砂包管 5、管道上方做10cmC15混凝土 6、其他：未尽事宜详见施工图、答疑、招标文件等 | m |  | 70.000
4 | 040501004002 | 塑料管铺设 |  | 1、管道材质：PVC 2、管径：φ110 3、其他：未尽事宜详见施工图、答疑、招标文件等 | m |  | 12.000
5 | 040504009001 | 砖砌雨水口 |  | 1、雨水箅子及圈口材质、型号、规格：80cm*50cm，铸铁材质 2、收水井规格：80cm*50cm 3、其他：未尽事宜详见施工图、答疑、招标文件等 | 座 |  | 1.000
测评合格编号:2021JS-02【新点2013清单造价V10.0安徽版】
E.1 分部分项工程量清单计价表
工程名称：安徽审计职业学院雨污改造 | [5 empty] | 标段： |  |  |  |  | 第2页 共3页
序号 | 项目编码 | 项目名称 |  | 项目特征描述 | 计量 单位 |  | 工程量 | 金额（元）
[8 empty] | 综合单价 | 合价 | 其中
[10 empty] | 定额 人工费 |  | 定额 机械费 | 暂估价
6 | WB040504020001 | 非定型井井盖、井箅安装 |  | 1、材质：圆形球墨铸铁井盖 2、规格：80cm*80cm 3、其他：未尽事宜详见施工图、答疑、招标文件等 | 套 |  | 3.000
7 | 040103001001 | 回填方 |  | 1、部位：基础土方回填 2、密实度要求：满足设计要求 3、填方材料品种：满足设计要求的良质土 4、运距：自行勘察，自行考虑，包含渣土费 5、其他：未尽事宜详见施工图、答疑、招标文件等 | m3 |  | 38.320
8 | 040103002001 | 余方弃置 |  | 1、废弃料品种：弃土 2、运距：自行考虑 3、其他：未尽事宜详见施工图、答疑、招标文件等 | m3 |  | 18.890
9 | 040204001001 | 人行道整形、碾压 |  | 1、范围：恢复原有路面 2、密实度要求：满足设计要求 3、其他：未尽事宜详见施工图、答疑、招标文件等 | m2 |  | 71.520
10 | 040204002001 | 人行道板砖、透水砖、大理石恢复 |  | 1、范围：原有路面 2、要求：材料以利旧为准，有破损的更换为同规格材质 3、其他：未尽事宜详见施工图、答疑、招标文件等 | m2 |  | 68.850
测评合格编号:2021JS-02【新点2013清单造价V10.0安徽版】
E.1 分部分项工程量清单计价表
工程名称：安徽审计职业学院雨污改造 | [5 empty] | 标段： |  |  |  |  | 第3页 共3页
序号 | 项目编码 | 项目名称 |  | 项目特征描述 | 计量 单位 |  | 工程量 | 金额（元）
[8 empty] | 综合单价 | 合价 | 其中
[10 empty] | 定额 人工费 |  | 定额 机械费 | 暂估价
11 | 040402011001 | 洞门砌筑 |  | 1、部位：老管两头道口封堵 2、材料品种、规格：红砖砌筑，水泥砂浆粉刷 3、其他：未尽事宜详见施工图、答疑、招标文件等 | m3 |  | 0.350
12 | 040103002002 | 垃圾清理 |  | 1、废弃料品种：施工过程中产生的废料 2、运距：自行考虑 3、其他：未尽事宜详见施工图、答疑、招标文件等 4、投标方自行勘察现场，费用一次性包死，中标后不予调整 | 项 |  | 1.000
13 | 040101005001 | 管道疏通 |  | 1、污水井道疏通 2、投标方自行勘察现场，费用一次性包死，中标后不予调整 | 项 |  | 1.000
测评合格编号:2021JS-02【新点2013清单造价V10.0安徽版】

## 3.2 附录F 措施项目清单计价表
附录F 措施项目清单与计价表
工程名称：安徽审计职业学院雨污改造 |  |  |  | 标段： |  |  | 第1页 共1页
序号 | 项目编码 |  | 项目名称 |  | 计算基础 | 费率（%） |  | 金额（元）
1 | SC-01 |  | 夜间施工增加费 |  |  | 0.500
2 | SC-02 |  | 二次搬运费 |  |  | 1.200
3 | SC-03 |  | 冬雨季施工增加费 |  |  | 0.800
4 | SC-04 |  | 已完工程及设备保护费 |  |  | 0.100
5 | SC-05 |  | 工程定位复测费 |  |  | 0.900
6 | SC-06 |  | 临时保护设施费 |  |  | 0.100
7 | SC-07 |  | 行车、行人干扰增加费 |  |  | 0.200
8 | SC-08 |  | 赶工措施费 |  |  | 1.800
合 计
测评合格编号:2021JS-02【新点2013清单造价V10.0安徽版】

## 3.3 附录G 不可竞争项目清单与计价表
附录G 不可竞争项目清单与计价表
工程名称：安徽审计职业学院雨污改造 |  |  |  | 标段： |  |  | 第1页 共1页
序号 | 项目编码 |  | 项目名称 |  | 计算基数 | 费率（%） |  | 金额（元）
1 | SF-01 |  | 环境保护费 |  |  | 3.570
2 | SF-02 |  | 文明施工费 |  |  | 7.330
3 | SF-03 |  | 安全施工费 |  |  | 5.280
4 | SF-04 |  | 临时设施费 |  |  | 7.990
5 | SF-05 |  | 环境保护税
合 计
测评合格编号:2021JS-02【新点2013清单造价V10.0安徽版】

## 3.4 H.1 其他项目清单与计价汇总表
H.1 其他项目清单与计价汇总表
工程名称：安徽审计职业学院雨污改造 |  |  | 标段： |  | 第1页 共1页
序号 | 项目名称 |  |  | 金额(元)
1 | 暂列金额
2 | 专业工程暂估价
3 | 计日工
4 | 总承包服务费
合 计
测评合格编号:2021JS-02【新点2013清单造价V10.0安徽版】

## 3.5 H.2 暂列金额明细表
H.2 暂列金额明细表
工程名称：安徽审计职业学院雨污改造 |  |  |  | 标段： |  | 第1页 共1页
序号 | 项目名称 |  | 计量单位 |  | 暂定金额(元) |  | 备注
合 计
测评合格编号:2021JS-02【新点2013清单造价V10.0安徽版】
说明：此表由招标人填写，如不能详列，也可只列暂定金额总额，投款人应将上述暂列金额计入投标总价中。

## 3.6 H.3 专业工程暂估价计价表
H.3 专业工程暂估价计价表
工程名称：安徽审计职业学院雨污改造 |  |  |  | 标段： |  | 第1页 共1页
序号 | 工程名称 |  | 工程内容 |  | 金额(元) |  | 备注
合 计
测评合格编号:2021JS-02【新点2013清单造价V10.0安徽版】
说明：此表中“金额”由招标人填写。投标时，投标人应按招标人所列金额计入投标总价中。结算时按合同约定结算金额填写。

## 3.7 附录I 税金计价表
附录I 税金计价表
工程名称：安徽审计职业学院雨污改造 |  |  |  | 标段： |  | 第1页 共1页
序号 | 项目名称 |  | 计算基础 |  | 计算基数 |  | 费率(％) | 金额(元)
1 | 增值税 |  | 分部分项工程费+措施项目费+不可竞争费+其他项目费 |  |  |  | 9.000
合 计
测评合格编号:2021JS-02【新点2013清单造价V10.0安徽版】

## 3.8 J.1 材料（工程设备）暂估单价一览表
J.1 材料（工程设备）暂估单价一览表
工程名称：安徽审计职业学院雨污改造 |  |  | 标段： |  |  | 第1页 共1页
序号 | 材料(工程设备)名称、规格、型号 |  |  | 计量单位 | 数量 |  | 单价(元)
测评合格编号:2021JS-02【新点2013清单造价V10.0安徽版】
说明：此表由招标人填写，投标人应将上述材料（工程设备）暂估单价计入工程量清单综合单价报价中。

## 3.9 J.2 发包人提供材料（工程设备）一览表
J.2 发包人提供材料（工程设备）一览表
工程名称：安徽审计职业学院雨污改造 |  |  |  | 标段： |  |  |  | 第1页 共1页
序号 | 材料(工程设备)名称、规格、型号 |  | 计量单位 |  | 数量 | 单价(元) | 合价(元) |  | 备注
测评合格编号:2021JS-02【新点2013清单造价V10.0安徽版】
说明：此表由招标人填写，供投标人在投标报价、确定总承包服务费时参考。

## 3.10 J.3 承包人提供材料（工程设备）一览表
J.3 承包人提供材料（工程设备）一览表
工程名称：安徽审计职业学院雨污改造 |  |  |  |  | 标段： |  |  | 第1页 共1页
序号 | 材料（工程设备）名称、规格、型号 |  | 计量单位 | 数量 |  | 风险系数(%) | 基准单价 |  | 投标单价 | 备注
测评合格编号:2021JS-02【新点2013清单造价V10.0安徽版】
说明：1.此表由投标人在投标时自主确定投标单价，其他内容由招标人填写。 2.招标人应优先采用工程造价管理机构发布的单价作为基准单价，未发布的，通过市场调查确定其基准单价。